## 1 strato terreno
|  |  | Calcul Pieux en béton armée 0,45x0,45 m | [11 empty] | type de sol | ϕ |  | type de sol | ϕ
[14 empty] | argile dans l'eau |  | 20°÷25° | limon compacte |  | 25°÷30°
[14 empty] | argile sec compacte |  | 50° | limon meuble |  | 20°÷22°
| Qmax | Charge max permis sur le pieu | [11 empty] | argile sec sablonneuse |  | 30°÷45° | marne grasse |  | 16°÷22°
| Qlim | Charge limite sur le pieu | [11 empty] | argile humide |  | 15°÷25° | marne sablonneuse |  | 22°÷29°
| WP | Poids du pieu | [11 empty] | gravier compacte |  | 35°÷37° | pierres |  | 40°÷45°
| Ra | Pousse résistante latérale global des terres sur le pieu | [11 empty] | gravier moyen |  | 40°÷55° | sable compacte |  | 35°÷45°
| Rb | Pousse résistence des terres à l'estremité inferiéure du pieu | [11 empty] | gravier sabblonneuse |  | 35°÷50° | sable meuble |  | 28°÷34°
[14 empty] | gravier meuble |  | 34°÷35° | sable humide |  | 40°
|  |  | QLIM + WP < Ra + Rb | [10 empty] | gravier humide |  | 25° | terre vegetal humide |  | 35°
Formule de Dörr (2)
|  | Qlim=[ɣ*1/4*π*D2*hx*tg2(45°+ϕ/2)]+[ɣ*tgϕ1*π*D*hx*(Δ+hx/2)*(1+tg2ϕ)] | [12 empty] | type de sol | ɣ | f
[16 empty] | ps (kN/m3) | coeff. Dörr
|  |  |  | SVP remplir les fenêtres jaunes | [9 empty] | limon |  | 17 | 0,10
[14 empty] | terre végétale sèche |  | 17 | 0,15
|  |  | sol |  | epesséur | ϕ | ɣ | f | [5 empty] | argile sablonneuse sèche |  | 18 | 0,3÷0,4
[14 empty] | argile sablonneuse humide |  | 19 | 0,2÷0,3
|  | couche 1 | Sable argileux |  | 9 | 40 | 19 | 0.25 | [5 empty] | sable sec |  | 17 | 0,5÷0,6
|  | couche 2 | Argile gravelo-sableuse |  | 1 | 35 | 19 | 0.25 | [5 empty] | argile compacte sèche |  | 17 | 0,3÷0,4
|  | couche 3 | Argile sableuse |  | 19 | 30 | 19 | 0.25 | [5 empty] | gravier |  | 18 | 0,6÷0,7
couche 4
couche 5
couche 6
couche 7
couche 8
couche 9
couche 10
[6 empty] | 33.2759 | 19 | 0.25
|  | section du pieu: (remplir une seule ligne) |  |  |  |  | coupe |  | périmètre
D |  |  |  |  | si circolaire entrer le diamètre en m | 0 | 0 | m2 | 0 | m
L |  |  |  |  | si carrée entrer le côté en m | 0.45 | 0.2025 | m2 | 1.8 | m
ω |  |  |  |  | generique: entrer section en m2 - périmètre en m | 0 | 0 | m2 | 0 | m
[7 empty] | 0.2025 | m2 | 1.8 | m
| h | 17.5 | m | profondeur totale du pieu en dessous de la terre
| Δ | 0 | m | différence de hauteur entre plan de campagne et surface superieure de la couche "X"
| ω | 0.2025 | m2 | coupe du pieu
| p | 1.8 | m | périmètre de la coupe du micropieu (D*π)
| ɣ | 19 | kN/m3 | poids spécifique de la terre
| ϕ | 33.2759 | ° | angule de frottement intérieure
| ϕ1 | 35 | ° | angule de frottement terre-pieu
| f | 0.25 |  | coefficient de friction intérieure
| Psb | 25 | kN/m3 | poids spécifique du material du pieu (25 béton - 78 acier)
| Wp | 88.5938 | kN | poids du pieu
| Ra | 187309.4012 | kg --> | 1873.094 | kN | résistance latérale |  |  | 89.02%
| Rb | 23103.7339 | kg --> | 231.0373 | kN | résistance à la pointe du pieu |  |  | 10.98%
| Qlim | 210413.1351 | kg --> | 2104.1314 | kN | charge vertical limite du pieu |  |  | ---> | 210.4131 | tonn
|  | cx securité = | 2 | ---> | Qmax = (Qlim - Wp)/cx secur. = |  |  | 1007.7688 | kN | ---> | 100.7769 | tonn | <--- charge possible
sur chaque pieu
sollicitation du béton :
| σb | = | Qfunc/ω | = | 1007.7688 | / | 0.2025 | = | 4976.6361 | kN/m2 | ----> | 49.7664 | kg/cm2
| Charge pour pieu incliné |  |  | 71.56 | ° ---> | 1007.7688 | x | sen(α) | = | 956.0253 | kN ----> | 95.6025 | tonn
Note:
- il est possible négliger le terme Rb si le sol en le fond n'est pas porteur
- on peut trouver les coefficients "ϕ", "f" e "ɣ" par les tableaux annexés